## ASCII Table
ASCII TABLE
DEC | CHARACTER | DEC | CHARACTER | DEC | CHARACTER | DEC | CHARACTER | DEC | CHARACTER
0 | NUL | 26 | SUB | 52 | 4 | 78 | N | 104 | h
1 | SOH | 27 | ESC | 53 | 5 | 79 | O | 105 | i
2 | STX | 28 | FS | 54 | 6 | 80 | P | 106 | j
3 | ETX | 29 | GS | 55 | 7 | 81 | Q | 107 | k
4 | EOT | 30 | RS | 56 | 8 | 82 | R | 108 | l
5 | ENQ | 31 | US | 57 | 9 | 83 | S | 109 | m
6 | ACK | 32 |  | 58 | : | 84 | T | 110 | n
7 | BEL | 33 | ! | 59 | ; | 85 | U | 111 | o
8 | BS | 34 | " | 60 | < | 86 | V | 112 | p
9 | HT | 35 | # | 61 | = | 87 | W | 113 | q
10 | LF | 36 | $ | 62 | > | 88 | X | 114 | r
11 | VT | 37 | % | 63 | ? | 89 | Y | 115 | s
12 | FF | 38 | & | 64 | @ | 90 | Z | 116 | t
13 | CR | 39 |  | 65 | A | 91 | [ | 117 | u
14 | SO | 40 | ( | 66 | B | 92 | \ | 118 | v
15 | SI | 41 | ) | 67 | C | 93 | ] | 119 | w
16 | DLE | 42 | * | 68 | D | 94 | ^ | 120 | x
17 | DC1 | 43 | + | 69 | E | 95 | _ | 121 | y
18 | DC2 | 44 | , | 70 | F | 96 | ` | 122 | z
19 | DC3 | 45 | - | 71 | G | 97 | a | 123 | {
20 | DC4 | 46 | . | 72 | H | 98 | b | 124 | ¦
21 | NAK | 47 | / | 73 | I | 99 | c | 125 | }
22 | SYN | 48 | 0 | 74 | J | 100 | d | 126 | ~
23 | ETB | 49 | 1 | 75 | K | 101 | e | 127 | DEL
24 | CAN | 50 | 2 | 76 | L | 102 | f
25 | EM | 51 | 3 | 77 | M | 103 | g

## Dosya Açma Durumları
Dosya Modu | Açıklama | Detay
r | Okuma | Dosya yoksa NULL döner
w | Yazma | Mevcutta dosya varsa o tamamen silinir yeni dosya açılır
a | Ekleme | Dosya varsa dosyanın sonuna ekler. Dosya yoksa yeni oluşturur.
rb | Binary olarak Okuma | Dosya yoksa NULL döner
wb | Binary olarak Yazma | Mevcutta dosya varsa o tamamen silinir yeni dosya açılır
ab | Binary olarak Ekleme | Dosya varsa dosyanın sonuna ekler. Dosya yoksa yeni oluşturur.
r+ | Okuma / Yazma için Açar | Dosya yoksa NULL döner
w+ | Okuma / Yazma için Oluşturur | Mevcutta dosya varsa o tamamen silinir yeni dosya açılır
a+ | Okuma / Yazma için Açar ya da Oluşturur | Dosya varsa dosyanın sonuna ekler. Dosya yoksa yeni oluşturur.
rb+ | Binary olarak Okuma / Yazma için açar | Dosya yoksa NULL döner
wb+ | Binary olarak Okuma / Yazma için Oluşturur | Mevcutta dosya varsa o tamamen silinir yeni dosya açılır
ab+ | Binary olarak Okuma / Ekleme için Oluşturur | Dosya varsa dosyanın sonuna ekler. Dosya yoksa yeni oluşturur.

## Operator Onceligi
Öncelik Seviyesi | Operatör | Satır içi Öncelik
1 | () [] -> . ++ - - | Soldan Sağa
2 | = + - ! ~ ++ - - (type)* & sizeof | Sağdan Sola
3 | * / % | Soldan Sağa
4 | = + - | Soldan Sağa
5 | << >> | Soldan Sağa
6 | < <= > >= | Soldan Sağa
7 | == != | Soldan Sağa
8 | & | Soldan Sağa
9 | ^ | Soldan Sağa
10 | ¦ | Soldan Sağa
11 | && | Soldan Sağa
12 | ¦¦ | Soldan Sağa
13 | ?: | Sağdan Sola
14 | = += -= *= /= %=>>= <<= &= ^= ¦= | Sağdan Sola
15 | , | Soldan Sağa

## Kaçış Dizileri
\a | alert (bell) character
\\ | backslash
\b | backspace
\? | question mark
\' | single quote
\n | newline
\" | double quote
\t | horizontal tab
\0 | null

## Formatlama
Değer Türü(Tipi) | Format Belirleyici
int | %d
unsigned int | %u
hexadecimal | %x
char | %c
float | %f
character string | %s
pointer address | %p

## Pointers
BELLEK
|  |  | Değişken Türleri |  |  |  | Gizli
|  |  | char | int | float | pointer
|  |  | Karakter Tutar | Tamsayı Tutar | Ondalıklı Sayı Tutar | Adres Tutar
|  | Tanımlanış Biçimi --> | char karakter; | int sayi; | float noktaliSayi; | char *karakter;
int *sayi;
float *noktaliSayi;
int sayi | 5
45896
dizim[0] | 4
dizim[1] | 5 |  |  | Deger | 45
dizim[2] | 6
dizim[3] | 1
dizim[4] | 2 |  |  | Referans | 45896
dizim[5] | 3

## Arrays
int | benimSayilarim[] = | 5 | 3 | 2 | 8 | 4 | 12 | 895 | 54 | 6789 | 7 |  | 1. Sütun |  |  |  | 2. Sütun |  |  |  | 3. Sütun
|  | 0 | 1 | 2 | 3 | 4 | 5 | 6 | 7 | 8 | 9 | 1. Satır | 45 | 82 | 87 | 63 | 3 | 21 | 45 | 9 | 231 | 85 | 459 | 1
[12 empty] | 2. Satır | 12 | 52 | 5 | 4 | 8 | 72 | 42 | 6 | 3 | 62 | 30 | 80

## Logic Gates
Logic Gates / Mantık Kapıları
VE Kapısı (AND Gate) |  |  | VEYA Kapısı (OR Gate) |  |  | DEĞİL Kapısı (NOT Gate)
x | y | x.y | x | y | x+y | x | !x
0 | 0 | 0 | 0 | 0 | 0 | 0 | 1
0 | 1 | 0 | 0 | 1 | 1 | 1 | 0
1 | 0 | 0 | 1 | 0 | 1
1 | 1 | 1 | 1 | 1 | 1
VE DEĞİL Kapısı (NAND Gate) |  |  | VEYA DEĞİL Kapısı (NOR Gate) |  |  | YADA Kapısı (XOR Gate)
x | y | !(x.y) | x | y | !(x+y) | x | y | x+y | Normal + Değil Yuvarlak içinde olacak
0 | 0 | 1 | 0 | 0 | 1 | 0 | 0 | 0
0 | 1 | 1 | 0 | 1 | 0 | 0 | 1 | 1 | İkisi de aynı olmayacak. "Ya x Ya y" gibi bir mantıkla çalışır ikisi de aynı olursa false döner
1 | 0 | 1 | 1 | 0 | 0 | 1 | 0 | 1
1 | 1 | 0 | 1 | 1 | 0 | 1 | 1 | 0

## Bitwise Operator
Binary Şablon
|  |  | 0 | 0 | 0 | 0 | 0 | 0 | 0 | 0
|  |  | 128 | 64 | 32 | 16 | 8 | 4 | 2 | 1
|  |  | 2^7 | 2^6 | 2^5 | 2^4 | 2^3 | 2^2 | 2^1 | 2^0
[13 empty] | 60 | 2
[14 empty] | 30 | 2
|  |  | 0 | 0 | 0 | 0 | 1 | 1 | 0 | 1 | 0 | 0 | 0 |  | 15 | 2
Sayı1 = | 55 |  | 0 | 0 | 1 | 1 | 0 | 1 | 1 | 1 |  |  |  | 0 |  | 7 | 2
[15 empty] | 1 |  | 3 | 2
Sayı2 = | 48 |  | 0 | 0 | 1 | 1 | 0 | 0 | 0 | 0 | [5 empty] | 1 |  | 1 | 2
[17 empty] | 1 |  | 0
1
Sonuç =
|  | AND | 0 | 0 | 1 | 1 | 0 | 0 | 0 | 0
|  | OR | 0 | 0 | 1 | 1 | 0 | 1 | 1 | 1
|  | XOR | 0 | 0 | 0 | 0 | 0 | 1 | 1 | 1
|  | Tümleyen | 1 | 1 | 0 | 0 | 1 | 0 | 0 | 0